## NASLOVNICA
TROŠKOVNIK S TEHNIČKOM SPECIFIKACIJOM
Uređenje dijela kampa Pineta - zona "Standard"
GRAĐEVINSKI PROJEKT
PROMETNE POVRŠINE I OKOLIŠNO UREĐENJE
Zajednička oznaka projekta: | PP-14/24
Broj projekta: | PP-14/24-GL
Mapa: | 1/3
OPĆI UVJETI
Svi radovi obuhvaćeni ovim troškovnikom moraju se ponuditi, ugovoriti i izvesti u svemu po općim i pojedinačnim opisima iz troškovnika, nacrtima, detaljima i uputstvima nadzornog inženjera, a sukladno važećim tehničkim propisima. Jediničnom cijenom za svaki rad predviđen ovim troškovnikom obuhvaćeno je: potpuno dovršenje radova sa svim predradnjama, transportom i ostalim radnim operacijama; sav rad, alat, materijal, amortizacija i svi ostali troškovi koji se odnose na ovu građevinu; troškovi i takse privremenih priključaka potrebnih instalacija svi privremeni pomoćni objekti (kancelarije, priručna skladišta i sl.); čišćenje i održavanje gradilišta za cijelo vrijeme gradnje; osiguranje neometanog prolaza i prometa; sve higijensko tehničke zaštitne mjere za sve zaposlene radnike; sva potrebna ispitivanja u svrhu dokazivanja kvalitete i funkcionalnosti; predaja dokumentacije kojom se dokazuju svojstva ugrađene opreme i gotovih proizvoda sukladno zakonu o građevnim proizvodima. U jediničnoj cijeni pojedine stavke sadržan sav potreban materijal, rad ljudi i strojeva prema općim tehničkim pravilima struke, važećim normama i standardima u graditeljstvu potrebnim za dovršenje radova. Sav građevinski materijal te uređaji i oprema se dobavljaju i dopremaju, a sav potreban rad se izvodi u skladu s tehničkim opisom (općim, tehničkim i posebnim uvjetima gradnje) i u skladu s opisima u pojedinim stavkama ovog troškovnika. U ukupnu cijenu izvođenja radova uključeni su i troškovi organizacije gradilišta, osiguranje gradilišta i osoba, sva potrebna infrastruktura gradilišta (struja, voda, telefonija itd.). Sve obaveze i izdatke te troškove po odredbama ovih uvjeta izvođač je dužan ukalkulirati u ponuđene jedinične cijene ovog troškovnika. Prije izrade (davanja) ponude izvođaču se preporučuje obići projektiranu trasu i utvrditi stvarno stanje na terenu te na osnovu istog dati ponudu za kompletan posao kroz jedinične cijene stavaka troškovnika. Obračun svih radova i količina je prema stvarno izvedenim radovima i količinama evidentiranim u građevinskoj knjizi, ukoliko Ugovorom o građenju nije određeno drukčije.

## MAPA 1-promet
broj | opis stavke | jed. |  |  | jed.cijena |  | ukupno
PROMETNICA
A. | PRIPREMNI RADOVI
A.1. | Geodetsko iskolčenje
Stavkom je obuhvaćeno iskolčenje svih projektiranih površina unutar obuhvata zahvata i održavanje iskolčenja za vrijeme radova te sva geodetska mjerenja kojima se podaci iz projekta prenose na teren i obrnuto, osiguranje iskolčene osi i obnavljanje za cijelo vrijeme izvođenja radova. Izvedba, kontrola kakvoće i obračun prema OTU 1-02.
Obračun po kompletu.
|  | kpl | 1 | x |  | = | 0
A.2. | Uklanjanje grmlja i drveća
OTU 1-03.1
Rad obuhvaća sječenje šiblja i stabala svih dimenzija, odsijecanje granja, rezanje stabala i debelih grana na dužine pogodne za prijevoz, vađenje korijenja šiblja te starih panjeva i panjeva novo posiječenih stabala, utovar u prijevozno sredstvo i prijevoz na mjesto oporabe ili zbrinjavanja. U stavku je uključeno i popunjavanje svih udubina od izvađenih panjeva na temeljnom tlu materijalom kakav je na okolnom temeljnom tlu te zbijanje do propisane zbijenosti. Količina je pretpostavljena na osnovi projektnog rješenja u odnosu na geodetski snimak, a točan broj stabala utvrđuje se na licu mjesta prema odluci nadzornog inženjera/investitora. Stavka se može aktivirati samo izdavanjem radnog naloga za ovu stavku od strane nadzornog inženjera i/ili investitora pisanim putem. Ukoliko je moguće izbjeći sječu drveća zatražiti izmjenu projektnog rješenja ili uz odobrenje nadzornog inženjera. Izvedba, kontrola kakvoće i obračun prema OTU 1-03.1.
Obračun po komadu uklonjenog stabla.
| stabla debljine 30-40 cm | kom | 10 | x |  | = | 0
A.3. | Uklanjanje umjetnih objekata (ormarići)
Stavka obuhvaća strojno uklanjanje umjetnih objekata - kamp ormarića sa demontažom i razbijanjem temelja, utovar i odvoz na predviđenu deponiju u dogovoru s investitorom i uputama nadzornog inženjera. Izvedba, kontrola kakvoće i obračun prema OTU 1-03.2.
| kamp ormarić | kom | 24 | x |  | = | 0
A.4. | Uklanjanje montažnog objekta (sanitarije)
Stavka obuhvaća strojno uklanjanje montažnog objekta (sanitarni čvor) sa demontažom i razbijanjem temelja, utovar i odvoz na predviđenu deponiju u dogovoru s investitorom i uputama nadzornog inženjera. Stavka obuhvaća i demontažu postojeće ograde oko objekta sa čeličnim stupovima u betonskom temelju, visine cca 120 cm, dužine cca 33 m. Izvedba, kontrola kakvoće i obračun prema OTU 1-03.2.
|  | kom | 1 | x |  | = | 0
A.5. | Prilagodba postojećih okana
Prilagodba (podizanje ili spuštanje) poklopaca šahtova postojeće infrastrukture (komunalnih instalacija) na projektiranu kotu. Stavka obuhvaća izradu nove AB montažne ploče okruglih PP okana, betonom C 25/30 (XC1). Montažna ploča se izvodi kao završetak okna radi usklađivanja izvedbe završnog sloja i radi montaže okruglih poklopaca. Ploča je tlocrtnih dimenzija 140/140 cm, debljine 15 cm bez obzira na promjer okna. Potrebna količina betona (po oknu) za ploču je 0,29 m3, a količina armature B500B je 23,2 kg. Stavka obuhvaća i izradu podložnog sloja od betona C 12/15 tlocrtnih dimenzija 190/190 cm debljine 5 cm na koji naliježe montažna ploča. U jediničnu cijenu stavke uključiti sve potrebne radove, materijale, oplatu, pomoćna sredstva i transporte za kompletnu izvedbu stavke. Stavka obuhvaća izradu ploče, dobavu, transport do gradilišne deponije, skladištenje, razvoz duž rova do mjesta ugradnje i ugradnja ploče. U cijenu je uključen sav potreban rad i materijal za kompletno izvršenje stavke.
Obračun se vrši po komadu prilagođenog okna.
|  | kom | 2 | x |  | = | 0
A. | UKUPNO | [5 empty] | 0
B. | ZEMLJANI RADOVI
B.1. | Iskop humusa
OTU 2-01
Strojni površinski iskop humusa prosječne debljine 20 cm ili iznimno stvarne debljine prema uputama nadzornog inženjera. Stavka obuhvaća sve radove na iskopu humusa s prebacivanjem (guranjem ili utovarom i prijevozom), razastiranjem i planiranjem iskopanog humusa na privremenom ili stalnom odlagalištu. Izvedba, kontrola kakvoće i obračun prema OTU 2-01.
Obračun po m3 iskopanog materijala u sraslom stanju.
|  | m3 | 700 | x |  | = | 0
B.2. | Široki iskop
OTU 2-02
Iskop bez obzira na kategoriju prema odredbama projekta uključujući eventualni pažljivi iskop oko plitko položenih instalacija s utovarom u prijevozno sredstvo. Pri izradi iskopa treba provesti sva potrebna osiguranja postojećih objekata i komunikacija te ukloniti sve zaostale instalacije od ukinutih kamp ormarića. Stavka obuhvaća sve radove na iskopu materijala sa utovarom u prijevozna sredstva, radovi na uređenju i čišćenju pokosa od labilnih blokova i rastresitog materijala, planiranje iskopanih i susjednih površina. Izvedba, kontrola kakvoće i obračun prema OTU 2-02.
Obračun po m3 iskopanog materijala u sraslom stanju.
|  | m3 | 500 | x |  | = | 0
B.3. | Iskop za podlogu mobilnih objekata
OTU 2-02
Iskop jame dubine 60 cm bez obzira na kategoriju prema odredbama projekta (detalj pripreme za montažu) uključujući eventualni pažljivi iskop oko plitko položenih novih instalacija s utovarom u prijevozno sredstvo. Pri izradi iskopa treba provesti sva potrebna osiguranja postojećih objekata i komunikacija te ukloniti sve zaostale instalacije od ukinutih kamp ormarića. Stavka obuhvaća sve radove na iskopu materijala sa utovarom u prijevozna sredstva, radovi na uređenju i čišćenju pokosa od labilnih blokova i rastresitog materijala, planiranje iskopanih i susjednih površina. Izvedba, kontrola kakvoće i obračun prema OTU 2-02.
Obračun po m3 iskopanog materijala u sraslom stanju na poziciji budućeg objekta prema projektu.
|  | m3 | 1280 | x |  | = | 0
B.4. | Odvoz materijala
OTU 2-07
Utovar, odvoz i odlaganje iskopanog i neupotrebljivog materijala na ovlašteno odlagalište odnosno na mjesto oporabe ili zbrinjavanja. Prijevoz do mjesta istovara s razastiranjem, te potrebnim osiguranjem na gradilištu i javnim prometnicama. Količina prevezenog materijala mjeri se u kubičnim metrima iskopanog sraslog materijala prema projektu i stvarno prevezenog na određenu udaljenost. Izvedba, kontrola kakvoće i obračun prema OTU 2-07.
Obračun s koeficijentom rastresitosti 1.2 po m3 materijala u sraslom stanju.
|  | m3 | 2260 | x |  | = | 0
B.5. | Uređenje temeljnog tla
OTU 2-08.1
Uređenje temeljnog tla mehaničkim zbijanjem što uključuje prethodno čišćenje te planiranje i rad potreban za postizanje optimalne vlažnosti vezanih tala, vlaženjem ili rahljenjem i sušenjem, izravnavanje površine tla i zbijanje odgovarajućim sredstvima do tražene zbijenosti te sav rad, materijal i oprema potrebni za potpuno dovršenje stavke uključujući i ispitivanje i kontrolu kakvoće. Zahtjevani stupanj zbijenosti po standardnom Proctorovom postupku iznosi Sz = 95 - 100%, odnosno modul stišljivosti tla iznosi minimalno Ms ≥25 MN/m2. Stavka obuhvaća i količinu uređenog temeljnog tla ispod potpornih zidova.Izvedba, kontrola kakvoće i obračun prema OTU 2-08.1.
Obračun po m2 stvarno uređenog temeljnog tla.
|  | m2 | 2600 | x |  | = | 0
B.6. | Izrada posteljice
OTU 2-10
Posteljica je uređeni završni sloj nasipa, odnosno uređeno sraslo tlo u usjeku, određene ravnosti i nagiba, koji svojim svojim svojstvima zadovoljava tražene uvjete tako da može primiti optrećenje kolničke konstrukcije. Stavka obuhvaća strojnu izradu posteljice od zemljanih ili miješanih materijala, završnog sloja usjeka ili nasipa, ujednačene nosivosti s grubim i finim planiranjem, eventualnom sanacijom pojedinih manjih površina slabijeg materijala i zbijanjem do tražene zbijenosti uz potrebno vlaženje ili sušenje. Izrada posteljice mora biti prema projektu, osobito obzirom na visinske kote, postignute nagibe i zbijenost materijala. Posteljicu treba zbiti tako da se postigne stupanj zbijenosti po standardnom Proctorovom postupku min. Sz = 100 %; odnosno modul stišljivosti Ms≥40 MN/m2. Stavka obuhvaća sav rad, materijal te prijevozi, potrebni za potpuno dovršenje uređene i zbijene posteljice, uključujući i ispitivanje i kontrolu kakvoće. Izvedba, kontrola kakvoće i obračun prema OTU 2-10.
Obračun po m2 uređene i zbijene posteljice.
|  | m2 | 2120 | x |  | = | 0
B.7. | Izrada nasipa
OTU 2-09
Izrada općeg nasipa uključujući i materijal iz iskopa. Stavka obuhvaća dobavu, dopremu i sav rad na izradi nasipa te planiranje pokosa nasipa i čišćenje okoline, sav ostali rad, transporti i oprema, kao i ispitivanja i kontrola kakvoće. Svaki sloj mora se zbiti u punoj širini odgovarajućim sredstvima za zbijanje. Zbijanje slojeva nasipa treba izvršiti tako da se postigne stupanj zbijenosti u odnosu na standardni Proctorov postupak min. Sz = 95 - 100 %; odnosno modul stišljivosti Ms≥40 MN/m2. Glinovite zemljane materijale sa organskim sastojcima nije dozvoljeno ugrađivati. Izvedba, kontrola kakvoće i obračun prema OTU 2-09.
Obračun po m3 stvarno ugrađenog i zbijenog nasipa.
|  | m3 | 500 | x |  | = | 0
B.8. | Ugradnja geotekstila
OTU 2-08.4
Dobava, doprema i ugradnja geotekstila ispod nosivog sloja konstrukcije od nevezanog mehanički zbijenog kamenog materijala. Ugrađuje se s potrebnim preklopima i klinovima za spajanje sukladno Općim tehničkim uvjetima za radove na cestama, uputama proizođača i pravilima struke. U cijenu je potrebno uključiti sav dodatni materijal i rad za izradu preklopa kao i sva pomoćna sredstva, rad i materijal potreban do potpunog dovršetka stavke.
Obračun po m2 ugrađenog materijala bez preklopa.
| 300g/m2 ispod podloge mobilnih objekata | m2 | 2921 | x |  | = | 0
B.9. | Izrada podloge mobilnih objekata
Stavka obuhvaća dobavu, dopremu kamenog materijala i sav rad na izradi nasipa te čišćenje okoline, sav ostali rad, transporti i oprema, kao i ispitivanja i kontrola kakvoće. Svaki sloj mora se zbiti u punoj širini odgovarajućim sredstvima za zbijanje. Zbijanje slojeva nasipa treba izvršiti tako da se postigne stupanj zbijenosti u odnosu na standardni Proctorov postupak min. Sz = 95 - 100 %; odnosno modul stišljivosti Ms≥60 MN/m2.
Obračun po m3 stvarno ugrađenog i zbijenog kamenog materijala.
| kamena frakcija 0-16mm | m3 | 535 | x |  | = | 0
| kamena frakcija 16-32mm | m3 | 325 | x |  | = | 0
| kamena frakcija 32-64mm | m3 | 430 | x |  | = | 0
B. | UKUPNO | [5 empty] | 0
C. | KOLNIČKA KONSTRUKCIJA
C.1. | Izrada nosivog sloja kolničke konstrukcije od nevezanog
mehanički zbijenog kamenog materijala granulacije 0-63 mm
OTU 5-01
Izrada nosivog (tamponskog) sloja kolnika (Ms≥100MN/m2) minimalne debljine 30 cm od mehanički stabiliziranog zrnatog kamenog materijala veličine zrna 0-63 mm i skinutih drobljenih asfaltnih slojeva. U cijenu je uključena dobava materijala, utovar, prijevoz, i ugradnja te strojno razastiranje, planiranje i zbijanje do traženog modula stišljivosti ili stupnja zbijenosti na uređenu i preuzetu podlogu. Izvedba, kontrola kakvoće i obračun prema OTU 5-01.
Obračun po m3 ugrađenog materijala u zbijenom stanju.
|  | m3 | 210 | x |  | = | 0
C. | UKUPNO | [5 empty] | 0
D. | OSTALI RADOVI
D.1. | Ugradnja drenažne cijevi
Dobava, doprema te montaža PE drenažnih cijevi (SN 8) u konstrukciji podloge objekata. Cijevi moraju biti perforirane 360°(cijeli obujam). Cijevi se dopremaju na privremenu deponiju koju osigurava Izvođač radova. Cijevi moraju zadovoljiti uvjete prema HRN EN 13476-1. Za navedene cijevi ponuđač je dužan u ponudi priložiti odgovarajuću ispravu o sukladnosti. Stavka obuhvaća nabavu cijevi, transport do deponije, interni transport na gradilištu uzduž rova, spuštanje u rov, montažu te nivelaciju cjevovoda. Uz cijevi nabaviti i dopremiti sav potreban spojni materijal i potrebne alate za montažu cijevi prema uputama proizvođača. Radi eventualnog oštećenja i krojenja cijevi između okana obračunati 2% više cijevi te ukalkulirati u jediničnu cijenu.
Obračun po m'
|  | m' | 414 | x |  | = | 0
D. | UKUPNO | [5 empty] | 0
PROMETNICA
A. | PRIPREMNI RADOVI | [5 empty] | 0
B. | ZEMLJANI RADOVI | [5 empty] | 0
C. | KOLNIČKA KONSTRUKCIJA | [5 empty] | 0
D. | OSTALI RADOVI | [5 empty] | 0
0
U cijenu nije uračunat PDV.